## sheet1
LCSC Part Number	Manufacturer	Manufacture Part Number	Customer #	Value	Quoted Manufacturer	Quoted LCSC Part Number	Quantity	Unit Price	Quantity Available	Min\Mult Order Qty	RoHS
C344186	CCTC	TCC0603COG101J500CT		0603	CCTC	C344186	1	0,004885	2100	50\50	yes
C22797	UniOhm	0603WAF1302T5E		0603	UNI-ROYAL(Uniroyal Elec)	C22797	1	0,002027	159800	100\100	yes
C8404	ReliaPro	WJ126V-5.0-2P		WJ126V-5.0-2P	Ningbo Kangnex Elec	C8404	1	0,058968	8010	10\10	yes
C347571	PANASONIC	100SXV22M		CAP-SMD_BD10.0-L10.3-W10.3-FD	PANASONIC	C347571	1	1,581364	596	1\1	yes
C70260	ON Semicon	1SMB5919BT3G		SMB_L4.6-W3.6-LS5.3-RD	ON Semiconductor	C70260	1	0,099806	90310	5\5	yes
C68608	UniOhm	MS122WF200MT4E		2512	UNI-ROYAL(Uniroyal Elec)	C68608	2	0,088342	955	5\5	yes
	Bourns Inc.			AIRD-03-101K		C283419	2				yes
C124378	Ckmtw	210S-1*4P L=11.6MMGold-plated black		DIP-1X4P-2.54MM-M	Ckmtw(Shenzhen Cankemeng)	C124378	1	0,024235	34700	20\20	yes
C123517	WTC	0603B682J500		0603	Walsin Tech Corp	C123517	1	0,011498	64150	50\50	yes
C327087	YAGEO	CC0603JRX7R8BB104		0603	YAGEO	C327087	4		0	50\50	yes
C342280	TDK	CGA9N3X7S2A106KT0Y0N		C2220	TDK	C342280	2		0	1\1	yes
C360167	Shenzhen Chip Hope Micro-Electronics	LPN1510C		TO-220-3_L10.0-W4.5-P2.54-L	Shenzhen Chip Hope Micro-Electronics	C360167	2		0	1\1	yes
C4184	UniOhm	0603WAF2002T5E		0603	UNI-ROYAL(Uniroyal Elec)	C4184	1	0,001723	2700	100\100	yes
C107043	YAGEO	CC0603JRNPO9BN222		0603	YAGEO	C107043	1	0,012093	2000	50\50	yes
C385986	Taiyo Yuden	HMK325C7475KMHPE		C1210	Taiyo Yuden	C385986	1	0,264091	9146	1\1	yes
C4649	Made in China			15*10.5*21	XSD	C4649	2	0,080565	20060	5\5	yes
C134530	LELON	REA102M2ABK-1840		CAP-TH_BD18.0-P7.50-D1.2-FD	Lelon	C134530	1	1,064318	187	1\1	yes
C65114	BOOMELE	Header-Male-2.54_2x3		HDR-TH_6PIN-V-ROW2-COL3-MALE-PITCH2.54	BOOMELE(Boom Precision Elec)	C65114	1	0,021266	48520	20\20	yes
C34642	ValuePro	普通黑色470UF 50V		CAP-TH_BD10.0-P5.00-D1.0-FD	CX(Dongguan Chengxing Elec)	C34642	1	0,083074	43210	5\5	yes
M8886-ND	Bourns Inc.	2310-V-RC		2310-V-RC			2			\
C282825	CCTC	TCC1206X7R105M101HT		1206	CCTC	C282825	2	0,035508	13540	20\20	yes
C22775	UniOhm	0603WAF1000T5E		0603	UNI-ROYAL(Uniroyal Elec)	C22775	2		0	100\100	yes
C376765	CCTC	TCC0603COG102J500CT		C0603	CCTC	C376765	3	0,008057	6750	50\50	yes
C282674	CCTC	TCC0603X7R154K500CT		0603	CCTC	C282674	1	0,012717	6600	50\50	yes
C91153	Phoenix Contact	MKDSN1.5/2-5.08		MKDSN1.5/2-5.08	Phoenix Contact	C91153	1	0,421591	18553	1\1	yes
C7228	AVX	TAJD476K025RNJ		CAP-SMD_L7.3-W4.3	AVX	C7228	2	0,502727	40333	1\1	yes
C13585	SAMSUNG	CL31A106KBHNNNE		1206	Samsung Electro-Mechanics	C13585	1		0	5\5	yes
C115325	FH	RS-03K1001FT		0603	FH(Guangdong Fenghua Advanced Tech)	C115325	2		0	100\100	yes
C232560	ON Semicon	MMSD4148T3G		SOD-123FL_L2.6-W1.6-LS3.4-RD	ON Semiconductor	C232560	4	0,020544	7060	20\20	yes
C110669	ON Semicon	FSV2060L		TO-277B_3P-L6.1-W4.3-LS7.0-BR	ON Semiconductor	C110669	1	0,556818	8424	1\1	yes
C115056	YAGEO	CC0603JRX7R9BB103		0603	YAGEO	C115056	1		0	50\50	yes
C212847	(DIOTEC)	SBX2540R		AXIAL-8.0X7.5	(DIOTEC)	C212847	1	0,941818	905	1\1	yes
C93072	Phoenix Contact	SMKDSP1.5/3-5.08		SMKDSP1.5/3-5.08-W	Phoenix Contact	C93072	1	0,7525	5976	1\1	yes
C316196	Viking Tech	CS25FTER100		1225	Viking Tech	C316196	2	0,245	2575	1\1	yes
C86471	TE Connectivity	826629-2		HDR-2X1/2.54	TE Connectivity	C86471	1	0,197273	13465	1\1	yes
C23179	UniOhm	0603WAF4700T5E		0603	UNI-ROYAL(Uniroyal Elec)	C23179	1	0,002007	290300	100\100	yes
C22980	UniOhm	0603WAF3601T5E		0603	UNI-ROYAL(Uniroyal Elec)	C22980	1	0,00203	2300	100\100	yes
C263192	Dersonic	CD1H225KC9BER1F000		CAP-0.2	Dersonic	C263192	1	0,124757	4615	5\5	yes
C252688	Ever Ohms Tech	MA251230FR060FZ		2512	Ever Ohms Tech	C252688	2	0,103091	1085	1\1	yes
C22961	UniOhm	0603WAF2203T5E		0603	UNI-ROYAL(Uniroyal Elec)	C22961	1		0	100\100	yes
C22859	UniOhm	0603WAF100JT5E		0603	UNI-ROYAL(Uniroyal Elec)	C22859	2	0,002137	326400	100\100	yes
	MPS	MP4008		SOIC-8			1			\
C22984	UniOhm	0603WAF3002T5E		R0603	UNI-ROYAL(Uniroyal Elec)	C22984	1		0	100\100	yes